## Feuille 1
AAB020 |  | U | Regard préfabriqué.
Regard de passage, en PVC, avec un corps de Ø 250 mm, trois entrées (deux de Ø 110 mm et une de Ø 160 mm) et une sortie de Ø 160 mm, sur dallage en béton massif, en incluant l'excavation mécanique et le remblayage de l'arrière.
Code interne | Désignation |  |  | Quantité | Unité | Prix unitaire | Prix total
mt10hmf040qaed | Béton non armé prêt à l'emploi BCN: CPJ-CEM II/A 32,5 - TP - B 20 - 15/25 - E: 1 - NA - P 18-305. |  |  | 0.045 | m³ | 66679.61 | 3000.58
mt11avg010a | Système modulaire d'éléments en PVC, pour réaliser un regard de branchement, avec un corps de Ø 250 mm, trois entrées (deux de Ø 110 mm et une de Ø 160 mm) et une sortie de Ø 160 mm. |  |  | 1 | U | 91486.21 | 91486.21
mt01arr010a | Grave de carrière, de 19 à 25 mm de diamètre. |  |  | 0.423 | t | 4495.91 | 1901.77
mq01ret020b | Rétro chargeuse sur pneus, de 70 kW. |  |  | 0.03 | h | 17774.83 | 533.24
mo020 | Compagnon professionnel III/CP2 construction. |  |  | 0.637 | h | 2386.11 | 1519.95
mo113 | Ouvrier d'exécution I/OE1 construction. |  |  | 0.489 | h | 1447.64 | 707.9
| Coûts directs complémentaires |  |  | 2 | % | 99149.65 | 1982.99
Coût d'entretien décennal: 5.056,63F CFA les 10 premières années. | [5 empty] | Montant total HT: | 101132.64