## Feuille 1
AAB020 | U |  | Regard préfabriqué.
Regard de passage, en PVC, avec un corps de Ø 315 mm, trois entrées (deux de Ø 160 mm et une de Ø 200 mm) et une sortie de Ø 200 mm, sur dallage en béton massif.
Code interne |  | Désignation |  | Quantité | Unité | Prix unitaire | Prix total
mt10hmf040qaed |  | Béton non armé prêt à l'emploi BCN: CPJ-CEM II/A 32,5 - TP - B 20 - 15/25 - E: 1 - NA - P 18-305. |  | 0.057 | m³ | 66679.61 | 3800.74
mt11avg010b |  | Système modulaire d'éléments en PVC, pour réaliser un regard de branchement, avec un corps de Ø 315 mm, trois entrées (deux de Ø 160 mm et une de Ø 200 mm) et une sortie de Ø 200 mm. |  | 1 | U | 151974.47 | 151974.47
mo020 |  | Compagnon professionnel III/CP2 construction. |  | 0.637 | h | 2386.11 | 1519.95
mo113 |  | Ouvrier d'exécution I/OE1 construction. |  | 0.472 | h | 1447.64 | 683.29
|  | Coûts directs complémentaires |  | 2 | % | 157978.45 | 3159.57
Coût d'entretien décennal: 8.056,90F CFA les 10 premières années. | [5 empty] | Montant total HT: | 161138.02