## Feuille 1
AAB020 |  | U | Regard préfabriqué.
Regard au pied de la descente, préfabriqué en béton, de dimensions intérieures 40x40x50 cm, sur dallage en béton massif, en incluant l'excavation mécanique et le remblayage de l'arrière.
Code interne | Désignation |  |  | Quantité | Unité | Prix unitaire | Prix total
mt10hmf040qaed | Béton non armé prêt à l'emploi BCN: CPJ-CEM II/A 32,5 - TP - B 20 - 15/25 - E: 1 - NA - P 18-305. |  |  | 0.099 | m³ | 66679.61 | 6601.28
mt11arh010b | Regard avec fond, à tampon amovible, préfabriqué en béton fck=25 MPa, de 40x40x50 cm de mesures intérieures, pour assainissement. |  |  | 1 | U | 31519.98 | 31519.98
mt11ppl030a | Coude 87°30' en PVC lisse, D=125 mm. |  |  | 1 | U | 6098.13 | 6098.13
mt11arh020b | Cadre et tampon préfabriqués en béton armé fck=25 MPa, pour des regards d'assainissement de 40x40 cm, épaisseur du tampon 4 cm. |  |  | 1 | U | 10751.74 | 10751.74
mt01arr010a | Grave de carrière, de 19 à 25 mm de diamètre. |  |  | 0.685 | t | 4495.91 | 3079.7
mq01ret020b | Rétro chargeuse sur pneus, de 70 kW. |  |  | 0.049 | h | 17774.83 | 870.97
mo020 | Compagnon professionnel III/CP2 construction. |  |  | 0.765 | h | 2386.11 | 1825.37
mo113 | Ouvrier d'exécution I/OE1 construction. |  |  | 0.589 | h | 1447.64 | 852.66
| Coûts directs complémentaires |  |  | 2 | % | 61599.83 | 1232
Coût d'entretien décennal: 3.141,59F CFA les 10 premières années. | [5 empty] | Montant total HT: | 62831.83