## Feuille 1
AAB020 | U | Regard préfabriqué.
Regard au pied de la descente, en polypropylène, de dimensions intérieures 30x30x30 cm, sur dallage en béton massif.
Code interne |  |  | Désignation | Quantité | Unité | Prix unitaire | Prix total
mt10hmf040qaed |  |  | Béton non armé prêt à l'emploi BCN: CPJ-CEM II/A 32,5 - TP - B 20 - 15/25 - E: 1 - NA - P 18-305. | 0.079 | m³ | 66679.61 | 5267.69
mt11arp010a |  |  | Regard à tampon amovible en polypropylène, avec fond prédécoupé, 30x30x30 cm, pour assainissement. | 1 | U | 25766.72 | 25766.72
mt11ppl030a |  |  | Coude 87°30' en PVC lisse, D=125 mm. | 1 | U | 6098.13 | 6098.13
mt11arp050a |  |  | Couvercle en PVC, pour regard d'assainissement de 30x30 cm. | 1 | U | 15773.83 | 15773.83
mo020 |  |  | Compagnon professionnel III/CP2 construction. | 0.765 | h | 2386.11 | 1825.37
mo113 |  |  | Ouvrier d'exécution I/OE1 construction. | 0.561 | h | 1447.64 | 812.13
|  |  | Coûts directs complémentaires | 2 | % | 55543.87 | 1110.88
Coût d'entretien décennal: 2.832,74F CFA les 10 premières années. | [5 empty] | Montant total HT: | 56654.75