## Feuille 1
AAB020 |  | U | Regard préfabriqué.
Regard au pied de la descente, en polypropylène, de dimensions intérieures 30x30x30 cm, sur dallage en béton massif, en incluant l'excavation mécanique et le remblayage de l'arrière.
Code interne | Désignation |  |  | Quantité | Unité | Prix unitaire | Prix total
mt10hmf040qaed | Béton non armé prêt à l'emploi BCN: CPJ-CEM II/A 32,5 - TP - B 20 - 15/25 - E: 1 - NA - P 18-305. |  |  | 0.079 | m³ | 66679.61 | 5267.69
mt11arp010a | Regard à tampon amovible en polypropylène, avec fond prédécoupé, 30x30x30 cm, pour assainissement. |  |  | 1 | U | 25766.72 | 25766.72
mt11ppl030a | Coude 87°30' en PVC lisse, D=125 mm. |  |  | 1 | U | 6098.13 | 6098.13
mt11arp050a | Couvercle en PVC, pour regard d'assainissement de 30x30 cm. |  |  | 1 | U | 15773.83 | 15773.83
mt01arr010a | Grave de carrière, de 19 à 25 mm de diamètre. |  |  | 0.348 | t | 4495.91 | 1564.58
mq01ret020b | Rétro chargeuse sur pneus, de 70 kW. |  |  | 0.025 | h | 17774.83 | 444.37
mo020 | Compagnon professionnel III/CP2 construction. |  |  | 0.765 | h | 2386.11 | 1825.37
mo113 | Ouvrier d'exécution I/OE1 construction. |  |  | 0.575 | h | 1447.64 | 832.39
| Coûts directs complémentaires |  |  | 2 | % | 57573.08 | 1151.46
Coût d'entretien décennal: 2.936,23F CFA les 10 premières années. | [5 empty] | Montant total HT: | 58724.54