## Feuille 1
AAB020 | U | Regard préfabriqué.
Regard au pied de la descente, en polypropylène, de dimensions intérieures 55x55x55 cm, sur dallage en béton massif.
Code interne |  |  | Désignation | Quantité | Unité | Prix unitaire | Prix total
mt10hmf040qaed |  |  | Béton non armé prêt à l'emploi BCN: CPJ-CEM II/A 32,5 - TP - B 20 - 15/25 - E: 1 - NA - P 18-305. | 0.133 | m³ | 66679.61 | 8868.39
mt11arp010c |  |  | Regard à tampon amovible en polypropylène, avec fond prédécoupé, 55x55x55 cm, pour assainissement. | 1 | U | 84339.64 | 84339.64
mt11ppl030a |  |  | Coude 87°30' en PVC lisse, D=125 mm. | 1 | U | 6098.13 | 6098.13
mt11arp050g |  |  | Couvercle en PVC, pour regard d'assainissement de 55x55 cm. | 1 | U | 99207.31 | 99207.31
mo020 |  |  | Compagnon professionnel III/CP2 construction. | 0.795 | h | 2386.11 | 1896.96
mo113 |  |  | Ouvrier d'exécution I/OE1 construction. | 0.582 | h | 1447.64 | 842.53
|  |  | Coûts directs complémentaires | 2 | % | 201252.96 | 4025.06
Coût d'entretien décennal: 10.263,90F CFA les 10 premières années. | [5 empty] | Montant total HT: | 205278.02