## Feuille 1
AAB020 | U | Regard préfabriqué.
Regard au pied de la descente, en PVC, avec un corps de Ø 250 mm, trois entrées (deux de Ø 110 mm et une de Ø 160 mm) et une sortie de Ø 160 mm, sur dallage en béton massif.
Code interne | Désignation |  | Quantité | Unité | Prix unitaire | Prix total
mt10hmf040qaed | Béton non armé prêt à l'emploi BCN: CPJ-CEM II/A 32,5 - TP - B 20 - 15/25 - E: 1 - NA - P 18-305. |  | 0.07 | m³ | 66679.61 | 4667.57
mt11avg010a | Système modulaire d'éléments en PVC, pour réaliser un regard de branchement, avec un corps de Ø 250 mm, trois entrées (deux de Ø 110 mm et une de Ø 160 mm) et une sortie de Ø 160 mm. |  | 1 | U | 91486.21 | 91486.21
mt11ppl030b | Coude 87°30' en PVC lisse, D=160 mm. |  | 1 | U | 9142.87 | 9142.87
mo020 | Compagnon professionnel III/CP2 construction. |  | 0.765 | h | 2386.11 | 1825.37
mo113 | Ouvrier d'exécution I/OE1 construction. |  | 0.561 | h | 1447.64 | 812.13
| Coûts directs complémentaires |  | 2 | % | 107934.15 | 2158.68
Coût d'entretien décennal: 5.504,64F CFA les 10 premières années. |  |  |  |  | Montant total HT: | 110092.83