## Feuille 1
AAB020 | U | Regard préfabriqué.
Regard siphoïde, préfabriqué en béton, de dimensions intérieures 40x40x50 cm, sur dallage en béton massif.
Code interne |  |  | Désignation | Quantité | Unité | Prix unitaire | Prix total
mt10hmf040qaed |  |  | Béton non armé prêt à l'emploi BCN: CPJ-CEM II/A 32,5 - TP - B 20 - 15/25 - E: 1 - NA - P 18-305. | 0.074 | m³ | 66679.61 | 4934.29
mt11arh010b |  |  | Regard avec fond, à tampon amovible, préfabriqué en béton fck=25 MPa, de 40x40x50 cm de mesures intérieures, pour assainissement. | 1 | U | 31519.98 | 31519.98
mt11arh040b |  |  | Plaque pour siphonner préfabriquée en béton armé, pour des regards d'assainissement de 40x40 cm. | 1 | U | 4679.56 | 4679.56
mt11arh020b |  |  | Cadre et tampon préfabriqués en béton armé fck=25 MPa, pour des regards d'assainissement de 40x40 cm, épaisseur du tampon 4 cm. | 1 | U | 10751.74 | 10751.74
mo020 |  |  | Compagnon professionnel III/CP2 construction. | 0.663 | h | 2386.11 | 1581.99
mo113 |  |  | Ouvrier d'exécution I/OE1 construction. | 0.49 | h | 1447.64 | 709.34
|  |  | Coûts directs complémentaires | 2 | % | 54176.9 | 1083.54
Coût d'entretien décennal: 2.763,02F CFA les 10 premières années. | [5 empty] | Montant total HT: | 55260.44