## Feuille 1
AAB020 | U | Regard préfabriqué.
Regard siphoïde, préfabriqué en béton, de dimensions intérieures 50x50x50 cm, sur dallage en béton massif.
Code interne |  |  | Désignation | Quantité | Unité | Prix unitaire | Prix total
mt10hmf040qaed |  |  | Béton non armé prêt à l'emploi BCN: CPJ-CEM II/A 32,5 - TP - B 20 - 15/25 - E: 1 - NA - P 18-305. | 0.096 | m³ | 66679.61 | 6401.24
mt11arh010c |  |  | Regard avec fond, à tampon amovible, préfabriqué en béton fck=25 MPa, de 50x50x50 cm de mesures intérieures, pour assainissement. | 1 | U | 49996.01 | 49996.01
mt11arh040c |  |  | Plaque pour siphonner préfabriquée en béton armé, pour des regards d'assainissement de 50x50 cm. | 1 | U | 6236.53 | 6236.53
mt11arh020c |  |  | Cadre et tampon préfabriqués en béton armé fck=25 MPa, pour des regards d'assainissement de 50x50 cm, épaisseur du tampon 6 cm. | 1 | U | 19064.22 | 19064.22
mo020 |  |  | Compagnon professionnel III/CP2 construction. | 0.729 | h | 2386.11 | 1739.47
mo113 |  |  | Ouvrier d'exécution I/OE1 construction. | 0.536 | h | 1447.64 | 775.94
|  |  | Coûts directs complémentaires | 2 | % | 84213.41 | 1684.27
Coût d'entretien décennal: 4.294,88F CFA les 10 premières années. | [5 empty] | Montant total HT: | 85897.68