## Feuille 1
AAB020 | U |  | Regard préfabriqué.
Regard siphoïde, en polypropylène, de dimensions intérieures 30x30x30 cm, sur dallage en béton massif, en incluant l'excavation mécanique et le remblayage de l'arrière.
Code interne |  | Désignation |  | Quantité | Unité | Prix unitaire | Prix total
mt10hmf040qaed |  | Béton non armé prêt à l'emploi BCN: CPJ-CEM II/A 32,5 - TP - B 20 - 15/25 - E: 1 - NA - P 18-305. |  | 0.054 | m³ | 66679.61 | 3600.7
mt11arp010a |  | Regard à tampon amovible en polypropylène, avec fond prédécoupé, 30x30x30 cm, pour assainissement. |  | 1 | U | 25766.72 | 25766.72
mt11arp040a |  | Plaque pour siphonner en polypropylène, pour des regards d'assainissement de 30x30 cm. |  | 1 | U | 6745.83 | 6745.83
mt11arp050a |  | Couvercle en PVC, pour regard d'assainissement de 30x30 cm. |  | 1 | U | 15773.83 | 15773.83
mt01arr010a |  | Grave de carrière, de 19 à 25 mm de diamètre. |  | 0.348 | t | 4495.91 | 1564.58
mq01ret020b |  | Rétro chargeuse sur pneus, de 70 kW. |  | 0.025 | h | 17774.83 | 444.37
mo020 |  | Compagnon professionnel III/CP2 construction. |  | 0.663 | h | 2386.11 | 1581.99
mo113 |  | Ouvrier d'exécution I/OE1 construction. |  | 0.504 | h | 1447.64 | 729.61
|  | Coûts directs complémentaires |  | 2 | % | 56207.63 | 1124.15
Coût d'entretien décennal: 2.866,59F CFA les 10 premières années. | [5 empty] | Montant total HT: | 57331.78