## Feuille 1
AAB020 | U | Regard préfabriqué.
Regard siphoïde, en polypropylène, de dimensions intérieures 40x40x40 cm, sur dallage en béton massif.
Code interne |  |  | Désignation | Quantité | Unité | Prix unitaire | Prix total
mt10hmf040qaed |  |  | Béton non armé prêt à l'emploi BCN: CPJ-CEM II/A 32,5 - TP - B 20 - 15/25 - E: 1 - NA - P 18-305. | 0.074 | m³ | 66679.61 | 4934.29
mt11arp010b |  |  | Regard à tampon amovible en polypropylène, avec fond prédécoupé, 40x40x40 cm, pour assainissement. | 1 | U | 43042.41 | 43042.41
mt11arp040b |  |  | Plaque pour siphonner en polypropylène, pour des regards d'assainissement de 40x40 cm. | 1 | U | 11075.24 | 11075.24
mt11arp050d |  |  | Couvercle en PVC, pour regard d'assainissement de 40x40 cm. | 1 | U | 28736.89 | 28736.89
mo020 |  |  | Compagnon professionnel III/CP2 construction. | 0.676 | h | 2386.11 | 1613.01
mo113 |  |  | Ouvrier d'exécution I/OE1 construction. | 0.499 | h | 1447.64 | 722.37
|  |  | Coûts directs complémentaires | 2 | % | 90124.21 | 1802.48
Coût d'entretien décennal: 4.596,33F CFA les 10 premières années. | [5 empty] | Montant total HT: | 91926.69