## Feuille 1
AAV040 |  | U | Regard à chute vertical accompagnée.
Regard à chute vertical accompagnée, de 0,80 m de diamètre intérieur et de 1,6 m de hauteur utile intérieure, en maçonnerie de brique pleine en terre cuite de 1 pied d'épaisseur placé avec du mortier de ciment, confectionné sur chantier, dosage 1:6, enduit et repassage par l'intérieur avec du mortier de ciment, confectionné sur chantier, avec additif hydrofuge, dosage 1:3 et éléments préfabriqués en béton massif, sur une dalle de 25 cm d'épaisseur en béton armé BCN: CPJ-CEM II/A 32,5 ES - TP - B 30 - 15/25 - E: 5b - BA - P 18-305 légèrement renforcée avec un treillis électrosoudé, avec fermeture de couvercle circulaire et cadre en fonte classe B-125 selon NF EN 124, installé dans trottoirs, zones piétonnes ou parkings communautaires.
Code interne | Désignation |  |  | Quantité | Unité | Prix unitaire | Prix total
mt10haf040tjhi | Béton prêt à l'emploi BCN: CPJ-CEM II/A 32,5 ES - TP - B 30 - 15/25 - E: 5b - BA - P 18-305. |  |  | 0.507 | m³ | 87156.96 | 44188.58
mt07ame100ggh | Treillis soudé 150x300 mm, fils porteurs de 8 mm de diamètre et fils de répartition de 7 mm de diamètre, en acier Fe E 500. |  |  | 1.69 | m² | 2771.77 | 4684.29
mt10hmf040tjnf | Béton non armé prêt à l'emploi BCN: CPJ-CEM II/A 32,5 ES - TP - B 35 - 15/25 - E: 5b - NA - P 18-305. |  |  | 0.111 | m³ | 92893.78 | 10311.21
mt04lmb010a | Brique pleine en terre cuite élaborée mécaniquement à revêtir, 29x14x5 cm, selon NF EN 771-1. |  |  | 157.5 | U | 177.48 | 27953.1
mt08aaa010a | Eau. |  |  | 0.035 | m³ | 1040.01 | 36.4
mt01arg005a | Sable de carrière, pour mortier confectionné sur le chantier. |  |  | 0.28 | t | 11193.13 | 3134.08
mt08cem000a | Ciment gris en sacs. |  |  | 54.119 | kg | 75.57 | 4089.77
mt08adt010 | Additif hydrofuge pour imperméabilisation des mortiers ou des bétons. |  |  | 0.452 | kg | 832.01 | 376.07
mt36tie010ig | Tube en PVC, série B, de 200 mm de diamètre et 3,9 mm d'épaisseur, avec extrémité évasée, selon NF EN 1329-1, avec le prix incrémenté de 30% en concept d'accessoires et pièces spéciales. |  |  | 1.3 | m | 13482.49 | 17527.24
mt10hmf040qaeg | Béton non armé prêt à l'emploi BCN: CPJ-CEM II/A 32,5 - P - B 20 - 15/25 - E: 1 - NA - P 18-305. |  |  | 0.151 | m³ | 63523.18 | 9592
mt46phm010a | Anneau préfabriqué en béton massif, pour puits, assemblage rigide emboîté avec joint en caoutchouc, selon NF EN 1917, de 80 cm de diamètre intérieur et 50 cm de hauteur, résistance à la compression supérieure à 250 kg/cm². |  |  | 1 | U | 22074.36 | 22074.36
mt46phm020a | Cône asymétrique pour margelle de puits, préfabriqué en béton massif, assemblage rigide emboîté avec joint en caoutchouc, selon NF EN 1917, de 80 à 60 cm de diamètre intérieur et 60 cm de hauteur, résistance à la compression supérieure à 250 kg/cm². |  |  | 1 | U | 36043.84 | 36043.84
mt46tpr010a | Couvercle circulaire et cadre en fonte ductile de 660 mm de diamètre extérieur et 40 mm de hauteur, passage libre de 550 mm, pour puits, classe B-125 selon NF EN 124. Couvercle revêtu d'une peinture bitumineuse et cadre sans fermeture ni joint. |  |  | 1 | U | 40654.2 | 40654.2
mt46phm050 | Échelon en polypropylène préformé en U, pour puits, de 330x160 mm, section transversale de D=25 mm, selon NF EN 1917. |  |  | 4 | U | 4022.17 | 16088.68
mq04cag010a | Camion grue de jusqu'à 6 t. |  |  | 0.23 | h | 24068.05 | 5535.65
mq06hor010 | Bétonnière. |  |  | 0.141 | h | 817.68 | 115.29
mo041 | Compagnon professionnel III/CP2 VRD espaces publics. |  |  | 6.998 | h | 2386.11 | 16698
mo087 | Ouvrier professionnel II/OP VRD espaces publics. |  |  | 5.204 | h | 1506.92 | 7842.01
| Coûts directs complémentaires |  |  | 2 | % | 266944.77 | 5338.9
Coût d'entretien décennal: 13.614,18F CFA les 10 premières années. | [5 empty] | Montant total HT: | 272283.67