## Feuille 1
ABV050 |  | m² | Peinture de parements et de sols de piscines.
Peinture à l'eau dans des piscines, impression préalable de la surface avec une émulsion acrylique diluée dans l'eau, couche de fond avec peinture plastique, finition satinée, à base de résines acryliques pures émulsionnée dans l'eau, diluée dans 10% à 20% d'eau, et de deux couches de finition avec le même produit non dilué (rendement: 0,16 l/m² par couche).
Code interne | Désignation |  |  | Quantité | Unité | Prix unitaire | Prix total
mt27pfp010b | Impression à base de copolymères acryliques en suspension aqueuse, pour favoriser la cohésion des supports peu consistants et l'adhérence des peintures. |  |  | 0.125 | l | 2852.71 | 356.59
mt27pdp010g | Peinture plastique, finition satinée, à base de résines acryliques pures émulsionnée dans l'eau, couleur verte, anti-adhérant, résistant aux intempéries, imperméable à l'eau de pluie et perméable à la vapeur d'eau. |  |  | 0.136 | kg | 4044.14 | 550
mt27pdp010h | Peinture plastique, finition satinée, à base de résines acryliques pures émulsionnée dans l'eau, couleur verte, anti-adhérant, résistant aux intempéries, imperméable à l'eau de pluie et perméable à la vapeur d'eau. |  |  | 0.32 | kg | 4044.14 | 1294.12
mo038 | Compagnon professionnel III/CP2 peintre. |  |  | 0.346 | h | 2386.11 | 825.59
mo076 | Ouvrier professionnel II/OP peintre. |  |  | 0.346 | h | 1506.92 | 521.39
| Coûts directs complémentaires |  |  | 2 | % | 3547.69 | 70.95
Coût d'entretien décennal: 11.941,51F CFA les 10 premières années. | [5 empty] | Montant total HT: | 3618.64