## Feuille 1
AEE010 | U | Lampadaire pour éclairage routier.
Lampadaire pour éclairage routier composé d'un mât de 3 m de hauteur, et luminaire décoratif avec diffuseur en plastique et lampe à vapeur au sodium à haute pression de 70 watts.
Code interne |  |  | Désignation | Quantité | Unité | Prix unitaire | Prix total
mt34www030a |  |  | Fondation avec du béton BCN: CPJ-CEM II/A 32,5 - P - B 20 - 15/25 - E: 1 - NA - P 18-305 pour ancrage de colonne de 3 à 6 m de hauteur, y compris la plaque et les boulons d'ancrage. | 1 | U | 72226.07 | 72226.07
mt34www020 |  |  | Regard de branchement et dérivation de 40x40x60 cm, pourvu d'un cadre et d'un tampon en fer fondu. | 1 | U | 63922.24 | 63922.24
mt34www040 |  |  | Boîte de connexion et de protection, avec fusibles. | 1 | U | 5198.55 | 5198.55
mt34www050 |  |  | Conducteur isolé en cuivre pour 0,6/1 kV de 2x2,5 mm². | 4 | m | 363.29 | 1453.16
mt35ttc010f |  |  | Conducteur de cuivre nu, de 35 mm². | 2 | m | 6340.32 | 12680.64
mt35tte010a |  |  | Électrode pour réseau de prise de terre cuivré avec 300 µm, fabriqué en acier, de 14 mm de diamètre et de 1,5 m de longueur. | 1 | U | 13839.73 | 13839.73
mt34xes010a |  |  | Mât droit en acier galvanisé, peint, hauteur 3 m. Selon NF EN 40-5. | 1 | U | 122818.92 | 122818.92
mt34est020a |  |  | Luminaire décoratif avec diffuseur en plastique, avec lampe à vapeur au sodium à haute pression, VSAP 70 W, de forme troncopyramidale et couplée au support. | 1 | U | 84154.19 | 84154.19
mt34www010 |  |  | Produits complémentaires pour éclairage extérieur. | 1 | U | 700.64 | 700.64
mq04cag010c |  |  | Camion grue de jusqu'à 12 t. | 1.172 | h | 28497.16 | 33398.67
mo041 |  |  | Compagnon professionnel III/CP2 VRD espaces publics. | 1.701 | h | 2386.11 | 4058.77
mo087 |  |  | Ouvrier professionnel II/OP VRD espaces publics. | 1.701 | h | 1506.92 | 2563.27
mo003 |  |  | Compagnon professionnel III/CP2 électricien. | 0.85 | h | 2466.39 | 2096.43
mo102 |  |  | Ouvrier professionnel II/OP électricien. | 0.85 | h | 1504.12 | 1278.5
|  |  | Coûts directs complémentaires | 2 | % | 420389.78 | 8407.8
Coût d'entretien décennal: 227.262,72F CFA les 10 premières années. | [5 empty] | Montant total HT: | 428797.58