## Feuille 1
ALG020 | U |  | Porte avec grillage pour clôture.
Porte intérieure de 1x2 m constituée par une maille à torsion simple avec finition galvanisé et plastifié de couleur verte RAL 6015 de 50 mm de passage de maille et 3/4,4 mm de diamètre.
Code interne |  | Désignation |  | Quantité | Unité | Prix unitaire | Prix total
mt10hmf040qaed |  | Béton non armé prêt à l'emploi BCN: CPJ-CEM II/A 32,5 - TP - B 20 - 15/25 - E: 1 - NA - P 18-305. |  | 0.1 | m³ | 68398.6 | 6839.86
mt52vst040 |  | Porte intérieure constituée de cadres de tube métallique de 40x20x1,5 mm et 30x15x1,5 mm, et châssis de tube de 40x40x1,5 mm avec platine de 40x4 mm pour fixation de maille à simple torsion. |  | 1 | U | 73528.83 | 73528.83
mt52vst010oB |  | Maille à simple torsion, de 50 mm de passage de maille et 3/4,4 mm de diamètre, finition galvanisé et plastifié de couleur vert RAL 6015. |  | 2.05 | m² | 2659.27 | 5451.5
mo041 |  | Compagnon professionnel III/CP2 VRD espaces publics. |  | 0.245 | h | 2408.75 | 590.14
mo087 |  | Ouvrier professionnel II/OP VRD espaces publics. |  | 0.245 | h | 1521.22 | 372.7
mo018 |  | Compagnon professionnel III/CP2 menuisier PVC et métal. |  | 0.857 | h | 2447.87 | 2097.82
mo059 |  | Ouvrier professionnel II/OP menuisier PVC et métal. |  | 0.857 | h | 1526.88 | 1308.54
|  | Majoration des montants |  | 2 | % | 90189.39 | 1803.79
|  | Coûts indirects |  | 3 | % | 91993.18 | 2759.8
Coût d'entretien décennal: 13.265,42F CFA les 10 premières années. | [5 empty] | Montant total HT: | 94752.98