## Feuille 1
ALG040 |  | m | Clôture en panneau grillagé soudé modulaire.
Clôture constituée de panneau de maille électrosoudée avec des pliages de renfort, de 200x50 mm de pas de maille, réduit à 50x50 mm dans les zones de plis, et de 5 mm de diamètre, de 2,50x1,00 m, finition galvanisé et plastifié de couleur verte RAL 6015 et de poteaux de profil creux de section rectangulaire de 60x40x2 mm, vissés au support.
Code interne | Désignation |  |  | Quantité | Unité | Prix unitaire | Prix total
mt52vsm010b | Panneau de maille électrosoudée avec des pliages de renfort, de 200x50 mm de pas de maille, réduit à 50x50 mm dans les zones de plis, et de 5 mm de diamètre, de 2,50x1,00 m, finition galvanisé et plastifié de couleur verte RAL 6015. |  |  | 1 | m | 48196.85 | 48196.85
mt52vpm030b | Poteau de profilé creux en acier de section rectangulaire 60x40x2 mm, de 1 m de hauteur, finition galvanisé et plastifié de couleur verte RAL 6015. |  |  | 0.2 | U | 12940.14 | 2588.03
mt52vpm040 | Bases en aluminium pour fixation de poteaux, de vis et d'accessoires de fixation. |  |  | 0.2 | U | 19981.1 | 3996.22
mt52vpm050 | Accessoires de fixation des panneaux de treillis soudé modulaire aux poteaux métalliques |  |  | 1.2 | U | 2058.66 | 2470.39
mq06hor010 | Bétonnière. |  |  | 0.006 | h | 817.68 | 4.91
mo011 | Compagnon professionnel III/CP2 monteur. |  |  | 0.11 | h | 2466.39 | 271.3
mo080 | Ouvrier professionnel II/OP monteur. |  |  | 0.11 | h | 1506.92 | 165.76
| Coûts directs complémentaires |  |  | 3 | % | 57693.46 | 1730.8
Coût d'entretien décennal: 10.102,12F CFA les 10 premières années. | [5 empty] | Montant total HT: | 59424.26