## Feuille 1
APA030 | U |  | Toboggan.
Toboggan en acier inoxydable pour piscine.
Code interne |  | Désignation |  | Quantité | Unité | Prix unitaire | Prix total
mt35ttc010f |  | Conducteur de cuivre nu, de 35 mm². |  | 6 | m | 6497.48 | 38984.88
mt35tte030a |  | Plaque en acier galvanisé pour prise de terre, de 500x500x3 mm, avec borne de liaison. |  | 1 | U | 28808.77 | 28808.77
mt47pep030a |  | Toboggan pour piscine, hauteur 1,3 m, avec piste en polyester et fibre de verre, marches en plastique injecté et rampes en acier inoxydable avec finition polie brillante, y compris installation d'eau pour faciliter le glissement, platines de fixation, joints élastiques, chevilles d'ancrage, vis et enjoliveurs. |  | 1 | U | 686978.24 | 686978.24
mt09moe040 |  | Mortier expansif. |  | 2 | U | 2488.7 | 4977.4
mt35www020 |  | Produits complémentaires pour installations de prise de terre. |  | 2 | U | 1019.39 | 2038.78
mo003 |  | Compagnon professionnel III/CP2 électricien. |  | 1.481 | h | 2489.79 | 3687.38
mo102 |  | Ouvrier professionnel II/OP électricien. |  | 1.481 | h | 1518.39 | 2248.74
mo041 |  | Compagnon professionnel III/CP2 VRD espaces publics. |  | 3.085 | h | 2408.75 | 7430.99
mo087 |  | Ouvrier professionnel II/OP VRD espaces publics. |  | 2.468 | h | 1521.22 | 3754.37
|  | Majoration des montants |  | 2 | % | 778909.55 | 15578.19
|  | Coûts indirects |  | 3 | % | 794487.74 | 23834.63
Coût d'entretien décennal: 237.313,49F CFA les 10 premières années. | [5 empty] | Montant total HT: | 818322.37