## Feuille 1
APB010 |  | m² | Bassin de piscine.
Bassin de piscine de 15 cm d'épaisseur, réalisé avec béton BCN: CPJ-CEM II/A 32,5 - TP - B 30 - 15/25 - E: 2a - BA - P 18-305, projeté par voie mouillée, avec double treillis soudé 100x100 mm et Ø 4,0-4,0 mm, en acier Fe E 500.
Code interne | Désignation |  |  | Quantité | Unité | Prix unitaire | Prix total
mt01zah010c | Grave artificielle calcaire. |  |  | 0.05 | t | 6036.7 | 301.84
mt47pgu020a | Coffrage perdu en maçonnerie de brique creuse en terre cuite de 29x14x7 cm. |  |  | 0.1 | m² | 17409.36 | 1740.94
mt07ame100bca | Treillis soudé 100x100 mm, fils porteurs de 4 mm de diamètre et fils de répartition de 4 mm de diamètre, en acier Fe E 500. |  |  | 2.2 | m² | 1461.22 | 3214.68
mt01arr010b | Grave de carrière, de 20 à 30 mm de diamètre. |  |  | 0.15 | t | 4609.78 | 691.47
mt10hes200b | Béton à projeter, BCN: CPJ-CEM II/A 32,5 - TP - B 30 - 15/25 - E: 2a - BA - P 18-305, avec un dosage en ciment de 400 kg/m³, prêt à l'emploi, selon NF EN 14487-1. |  |  | 0.16 | m³ | 63150.12 | 10104.02
mq06gun010 | Machine à projeter le béton par voie mouillée 33 kW. |  |  | 0.8 | h | 6198.43 | 4958.74
mo020 | Compagnon professionnel III/CP2 VRD espaces privés. |  |  | 0.629 | h | 2408.75 | 1515.1
mo077 | Ouvrier professionnel II/OP VRD espaces privés. |  |  | 0.629 | h | 1521.22 | 956.85
mo113 | Ouvrier d'exécution I/OE1 VRD espaces privés. |  |  | 0.315 | h | 1461.38 | 460.33
| Majoration des montants |  |  | 3 | % | 23943.97 | 718.32
| Coûts indirects |  |  | 3 | % | 24662.29 | 739.87
Coût d'entretien décennal: 1.270,11F CFA les 10 premières années. | [5 empty] | Montant total HT: | 25402.16