## Feuille 1
APB030 | U | Piscine préfabriquée.
Piscine préfabriquée en polyester de 6,60x3,47x1,40 m (volume 35 m³).
Code interne |  |  | Désignation | Quantité | Unité | Prix unitaire | Prix total
mt10haf040rbeg |  |  | Béton prêt à l'emploi BCN: CPJ-CEM II/A 32,5 - TP - B 25 - 15/25 - E: 2a - BA - P 18-305. | 2.5 | m³ | 73401.01 | 183502.53
mt07ame100hgh |  |  | Treillis soudé 150x300 mm, fils porteurs de 9 mm de diamètre et fils de répartition de 7 mm de diamètre, en acier Fe E 500. | 27.5 | m² | 3203.41 | 88093.78
mt47ppi010b |  |  | Piscine préfabriquée en polyester, 6,60x3,47x1,40 m (volume 35 m³), composée d'un bassin avec skimmers, de tuyaux d'impulsion, d'une prise lave-fonds et d'une bouche d'écoulement; équipement complet d'épuration et stérilisation de l'eau dans une cabine préfabriquée; équipement électrique, réseau de tuyauteries en PVC; escalier, accessoires et équipement de nettoyage. | 1 | U | 6483585.43 | 6483585.43
mt01arr010b |  |  | Grave de carrière, de 20 à 30 mm de diamètre. | 28.1 | t | 4609.78 | 129534.82
mt47ppi020b |  |  | Arrêt périmétrique en pierre artificielle pour le couronnement du bord d'une piscine préfabriquée en polyester, 6,60x3,47x1,40 m, volume 35 m³. Selon NF EN 771-5. | 1 | U | 386241.33 | 386241.33
mq07gte010c |  |  | Grue autopropulsée à bras télescopique avec une capacité d'élévation de 30 t et 27 m de hauteur maximale de travail. | 4.563 | h | 31994.96 | 145993
mo020 |  |  | Compagnon professionnel III/CP2 VRD espaces privés. | 30.853 | h | 2408.75 | 74317.16
mo077 |  |  | Ouvrier professionnel II/OP VRD espaces privés. | 30.853 | h | 1521.22 | 46934.2
mo113 |  |  | Ouvrier d'exécution I/OE1 VRD espaces privés. | 15.427 | h | 1461.38 | 22544.71
|  |  | Majoration des montants | 2 | % | 7560746.96 | 151214.94
|  |  | Coûts indirects | 3 | % | 7711961.9 | 231358.86
Coût d'entretien décennal: 873.765,28F CFA les 10 premières années. | [5 empty] | Montant total HT: | 7943320.76