## Feuille 1
APB060 | U |  | Pièces spéciales pour arrêts de piscine.
Pièce de coin arrondi, en grès émaillé, couleur bleu de 24,5x5,2 cm, pour revêtement des bassins de piscine.
Code interne |  | Désignation |  | Quantité | Unité | Prix unitaire | Prix total
mt18ktc012a |  | Pièce de coin arrondi, en grès émaillé, couleur bleu de 24,5x5,2 cm, pour revêtement d'un bassin de piscine. |  | 1 | U | 2986.89 | 2986.89
mt09mcr021r |  | Adhésif cémenteux amélioré, C2 TE, avec glissement réduit et temps ouvert augmenté, selon NF EN 12004, couleur blanc. |  | 0.05 | kg | 476.41 | 23.82
mt09mcr080a |  | Mortier de joints de résines réactives RG, pour joint ouvert entre 3 et 15 mm, selon NF EN 13888. |  | 0.001 | kg | 6932.81 | 6.93
mo024 |  | Compagnon professionnel III/CP2 carreleur en revêtements muraux. |  | 0.08 | h | 2408.75 | 192.7
|  | Majoration des montants |  | 3 | % | 3210.34 | 96.31
|  | Coûts indirects |  | 3 | % | 3306.65 | 99.2
Coût d'entretien décennal: 306,53F CFA les 10 premières années. | [5 empty] | Montant total HT: | 3405.85