## Feuille 1
APC020 |  | U | Panneau de contrôle pour l'éclairage de la piscine.
Panneau de contrôle pour projecteurs à éclairage led de piscine, avec transformateur électrique 230/12 V, avec fonction pour l'allumage et l'extinction, le changement de couleurs, les séquences, la vitesse des séquences et la temporisation de l'extinction des projecteurs.
Code interne | Désignation |  |  | Quantité | Unité | Prix unitaire | Prix total
mt47pil005b | Panneau de contrôle pour projecteurs à éclairage led de piscine, avec transformateur électrique 230/12 V, avec fonction pour l'allumage et l'extinction, le changement de couleurs, les séquences, la vitesse des séquences et la temporisation de l'extinction des projecteurs. |  |  | 1 | U | 214135.11 | 214135.11
mt34www011 | Produits complémentaires pour l'installation des appareils d'éclairage. |  |  | 1 | U | 797.78 | 797.78
mo003 | Compagnon professionnel III/CP2 électricien. |  |  | 1.234 | h | 2489.79 | 3072.4
mo102 | Ouvrier professionnel II/OP électricien. |  |  | 1.234 | h | 1518.39 | 1873.69
| Majoration des montants |  |  | 2 | % | 219878.98 | 4397.58
| Coûts indirects |  |  | 3 | % | 224276.56 | 6728.3
Coût d'entretien décennal: 66.991,41F CFA les 10 premières années. | [5 empty] | Montant total HT: | 231004.86