## Feuille 1
APC020 |  | U | Panneau de contrôle pour l'éclairage de la piscine.
Panneau de contrôle pour projecteurs à éclairage led de piscine, avec contrôle à distance, avec fonction pour l'allumage et l'extinction, le changement de couleurs, les séquences, la vitesse des séquences et la temporisation de l'extinction des projecteurs.
Code interne | Désignation |  |  | Quantité | Unité | Prix unitaire | Prix total
mt47pil005c | Panneau de contrôle pour projecteurs à éclairage led de piscine, avec contrôle à distance, avec fonction pour l'allumage et l'extinction, le changement de couleurs, les séquences, la vitesse des séquences et la temporisation de l'extinction des projecteurs. |  |  | 1 | U | 139146.34 | 139146.34
mt34www011 | Produits complémentaires pour l'installation des appareils d'éclairage. |  |  | 1 | U | 797.78 | 797.78
mo003 | Compagnon professionnel III/CP2 électricien. |  |  | 0.494 | h | 2489.79 | 1229.96
mo102 | Ouvrier professionnel II/OP électricien. |  |  | 0.494 | h | 1518.39 | 750.08
| Majoration des montants |  |  | 2 | % | 141924.16 | 2838.48
| Coûts indirects |  |  | 3 | % | 144762.64 | 4342.88
Coût d'entretien décennal: 43.240,60F CFA les 10 premières années. | [5 empty] | Montant total HT: | 149105.52