## Feuille 1
APE010 | U |  | Tableau électrique.
Tableau électrique de commande et de protection pour piscine de 10x5x1,5 m (volume 75 m³).
Code interne |  | Désignation |  | Quantité | Unité | Prix unitaire | Prix total
mt47pec050b |  | Tableau électrique de commande et de protection pour piscine de 10x5x1,5 m (volume 75 m³) avec les protections nécessaires pour alimenter tous les équipements électriques et connexion à la terre. |  | 1 | U | 233758.75 | 233758.75
mo003 |  | Compagnon professionnel III/CP2 électricien. |  | 2.221 | h | 2489.79 | 5529.82
mo102 |  | Ouvrier professionnel II/OP électricien. |  | 2.221 | h | 1518.39 | 3372.34
|  | Majoration des montants |  | 2 | % | 242660.91 | 4853.22
|  | Coûts indirects |  | 3 | % | 247514.13 | 7425.42
Coût d'entretien décennal: 73.932,47F CFA les 10 premières années. | [5 empty] | Montant total HT: | 254939.55