## Feuille 1
APL020 | m | Rigole en bord de piscine.
Rigole en bord de piscine avec grille en plastique.
Code interne |  |  | Désignation | Quantité | Unité | Prix unitaire | Prix total
mt10hmf040qaed |  |  | Béton non armé prêt à l'emploi BCN: CPJ-CEM II/A 32,5 - TP - B 20 - 15/25 - E: 1 - NA - P 18-305. | 0.05 | m³ | 68398.6 | 3419.93
mt11cah010 |  |  | Caniveau préfabriquée en béton pour la récupération des eaux, de 30 cm de largeur, y compris pièces spéciales. | 1.05 | m | 4609.4 | 4839.87
mt08aaa010a |  |  | Eau. | 0.012 | m³ | 1066.59 | 12.8
mt01arg005a |  |  | Sable de carrière, pour mortier préparé sur chantier. | 0.064 | t | 11476.62 | 734.5
mt08cem000a |  |  | Ciment gris en sacs. | 12 | kg | 77.51 | 930.12
mt08adt010 |  |  | Additif hydrofuge pour imperméabilisation des mortiers ou des bétons. | 0.09 | kg | 853.27 | 76.79
mt47prp030 |  |  | Maille de fibre de verre. | 1 | m² | 1959 | 1959
mt47prp040 |  |  | Résine en polyester. | 0.75 | kg | 6160.64 | 4620.48
mt47prp010 |  |  | Grille en PVC de 34 cm de largeur pour gouttière de piscine, en matériau plastique avec texture antiglissante, y compris le profilé support et les pièces spéciales de coin. | 1.05 | m | 22603.8 | 23733.99
mt47prp020 |  |  | Pièces spéciales et matériau complémentaire. | 1 | U | 753.46 | 753.46
mq06hor010 |  |  | Bétonnière. | 0.032 | h | 802.26 | 25.67
mo020 |  |  | Compagnon professionnel III/CP2 VRD espaces privés. | 0.74 | h | 2408.75 | 1782.48
mo077 |  |  | Ouvrier professionnel II/OP VRD espaces privés. | 0.74 | h | 1521.22 | 1125.7
mo113 |  |  | Ouvrier d'exécution I/OE1 VRD espaces privés. | 0.765 | h | 1461.38 | 1117.96
|  |  | Majoration des montants | 2 | % | 45132.75 | 902.66
|  |  | Coûts indirects | 3 | % | 46035.41 | 1381.06
Coût d'entretien décennal: 7.586,64F CFA les 10 premières années. | [5 empty] | Montant total HT: | 47416.47