## Feuille 1
APR010 |  | m² | Système "SCHLÜTER-SYSTEMS", pour la réparation d'une imperméabilisation de piscines.
Réparation d'une imperméabilisation de piscines, réalisée via le système "SCHLÜTER-SYSTEMS", constitué de membrane d'étanchéité souple en polyéthylène, avec les deux faces revêtues de géotextile non tissé, Schlüter-KERDI 200 "SCHLÜTER-SYSTEMS", de 0,2 mm d'épaisseur; et des compléments de renforts en traitement des points singuliers.
Code interne | Désignation |  |  | Quantité | Unité | Prix unitaire | Prix total
mt09mcr021g | Adhésif cémenteux normal, C1 selon NF EN 12004, couleur gris. |  |  | 0.6 | kg | 248.87 | 149.32
mt15res010a | Membrane d'étanchéité souple en polyéthylène, avec les deux faces revêtues de géotextile non tissé, Schlüter-KERDI 200 "SCHLÜTER-SYSTEMS", de 0,2 mm d'épaisseur, fournie en rouleaux de 30 m de longueur. |  |  | 1.1 | m² | 13907.99 | 15298.79
mt15res060e | Adhésif bicomposant, Schlüter-KERDI-COLL "SCHLÜTER-SYSTEMS", à base d'une dispersion acrylique sans dissolvants et poudre de ciment, pour la réalisation des joints. |  |  | 0.3 | kg | 7472.55 | 2241.77
mt15res020ob | Bande de scellage, Schlüter-KERDI-KEBA 100/125 "SCHLÜTER-SYSTEMS", de 125 mm de largeur et 0,1 mm d'épaisseur, pour membrane d'étanchéité souple en polyéthylène, avec les deux faces revêtues de géotextile non tissé, fournie en rouleaux de 30 m de longueur. |  |  | 1.2 | m | 2792.23 | 3350.68
mt15res070a | Cartouche de mastic adhésif élastique monocomposant, Schlüter-KERDI-FIX "SCHLÜTER-SYSTEMS", à base de polymères hybrides neutres (MS), de 290 ml, couleur gris ou blanc finition brillante. |  |  | 0.06 | U | 15689.7 | 941.38
mo029 | Compagnon professionnel III/CP2 poseur de lames imperméabilisantes. |  |  | 0.222 | h | 2408.75 | 534.74
mo067 | Ouvrier professionnel II/OP poseur de lames imperméabilisantes. |  |  | 0.222 | h | 1521.22 | 337.71
| Majoration des montants |  |  | 2 | % | 22854.39 | 457.09
| Coûts indirects |  |  | 3 | % | 23311.48 | 699.34
Coût d'entretien décennal: 960,43F CFA les 10 premières années. | [5 empty] | Montant total HT: | 24010.82