## Feuille 1
ASL060 | m² | Dallage extérieur en pièces de granito. Pose en couche épaisse.
Dallage extérieur en pièces de granito, pour usage dans une zone de parcs et jardins, de finition superficielle de la face visible: bas-relief non poli, classe résistance à la flexion T, classe résistante selon la charge de rupture 4, classe d'usure par abrasion B, format nominal 40x40 cm, couleur grise, selon NF EN 13748-2. POSE: scellée sur chape maîgre de 3 cm d'épaisseur, sans additifs, avec 250 kg/m³ de ciment Portland avec calcaire CEM II/B-L 32,5 R et sable de carrière granitique. JOINTOIEMENT: avec sable siliceux de taille 0/2 mm dans des joints de 1,5 à 3 mm d'épaisseur. Le prix ne comprend pas la base d'appui.
Code interne |  | Désignation | Quantité | Unité | Prix unitaire | Prix total
mt08cem011a |  | Ciment Portland CEM II/B-L 32,5 R, couleur grise, en sacs, selon NF EN 197-1. | 1 | kg | 76.14 | 76.14
mt18btx010ccea |  | Pièces de granito pour extérieur, finition superficielle de la face visible: bas-relief non poli, classe résistance à la flexion T, classe résistante selon la charge de rupture 4, classe d'usure par abrasion B, format nominal 40x40 cm, couleur grise, selon NF EN 13748-2, avec résistance au glissement (indice USRV) > 45. | 1.05 | m² | 8291.41 | 8705.98
mt01arp020a |  | Sable naturel, fin et sec, de 2 mm de taille maximale, exempt de sels nuisibles, présenté en sacs. | 1 | kg | 236.93 | 236.93
mo087 |  | Ouvrier professionnel II/OP VRD espaces publics. | 0.321 | h | 2661.82 | 854.44
mo023 |  | Compagnon professionnel III/CP2 carreleur en revêtements de sols. | 0.321 | h | 4151.67 | 1332.69
mo061 |  | Ouvrier professionnel II/OP carreleur en revêtements de sols. | 0.321 | h | 2661.82 | 854.44
|  | Frais de chantier des unités d'ouvrage | 2 | % | 12060.6 | 241.21
Coût d'entretien décennal: 1.107,16F CFA les 10 premières années. |  |  |  |  | Montant total HT: | 12301.8