## Feuille 1
ATF070 | m³ | Excavation pour murette-guide de paroi moulée.
Excavation de rigoles pour murettes-guides de paroi moulée, jusqu'à une profondeur de 150 cm, dans un sol d'argile semi-dure, avec des moyens mécaniques, et chargement dans le camion. Le prix ne comprend pas le transport des matériaux excavés.
Code interne |  |  | Désignation | Quantité | Unité | Prix unitaire | Prix total
mq01exn020b |  |  | Rétro-pelleteuse hydraulique sur pneus, de 115 kW. | 0.743 | h | 23848.3 | 17719.3
mo113 |  |  | Ouvrier d'exécution I/OE1 construction. | 0.577 | h | 1735.16 | 1001.19
|  |  | Frais de chantier des unités d'ouvrage | 2 | % | 18720.5 | 374.41
[6 empty] | Montant total HT: | 19094.9