## Feuille 1
ATR110 | m² | Compactage mécanique d'un fond d'excavation.
Compactage mécanique d'un fond d'excavation, avec rouleau vibrant à guidage manuel, jusqu'à atteindre une densité sèche au moins égale à 90% de la maximale obtenue par essai Proctor Modifié. Le prix ne comprend pas la réalisation de l'essai Proctor Modifié.
Code interne |  |  | Désignation | Quantité | Unité | Prix unitaire | Prix total
mq02roa010a |  |  | Rouleau vibrant à guidage manuel, de 700 kg, largeur de travail 70 cm. | 0.116 | h | 5059.27 | 586.88
mq02cia020j |  |  | Camion citerne, de 8 m³ de capacité. | 0.006 | h | 63486.5 | 380.92
mo113 |  |  | Ouvrier d'exécution I/OE1 construction. | 0.127 | h | 2477.44 | 314.63
|  |  | Frais de chantier des unités d'ouvrage | 2 | % | 1282.43 | 25.65
[6 empty] | Montant total HT: | 1308.08