## Feuille 1
ATR020 | m³ | Remblai localisé.
Remblai localisé avec grave naturelle calcaire, et compactage en couches successives de 20 cm d'épaisseur maximale avec pilonneuse vibrante à guidage manuel.
Code interne |  |  | Désignation | Quantité | Unité | Prix unitaire | Prix total
mt01zah010a |  |  | Grave naturelle calcaire. | 2.2 | t | 6769.48 | 14892.9
mq01pan070b |  |  | Mini pelle chargeuse sur pneus, de 52 kW/1 m³ kW. | 0.029 | h | 19651 | 569.88
mq02rop020 |  |  | Pilonneuse vibrante à guidage manuel, de 80 kg, avec plaque de 30x30 cm. | 0.416 | h | 2093.08 | 870.72
mo113 |  |  | Ouvrier d'exécution I/OE1 construction. | 0.457 | h | 2561.25 | 1170.49
|  |  | Frais de chantier des unités d'ouvrage | 2 | % | 17504 | 350.08
[6 empty] | Montant total HT: | 17854