## Feuille 1
AVC030 |  | U | Table pour pique-nique.
Ensemble de table de pique-nique "TAU CERÁMICA", composé d'une table de 177x90x75 cm et un banc de 157x39x44 cm, avec structure support en aluminium, finition anodisé et revêtement de matériau céramique Keraon, fixé à une base de béton BCN: CPJ-CEM II/A 32,5 - P - B 20 - 15/25 - E: 1 - NA - P 18-305.
Code interne | Désignation |  |  | Quantité | Unité | Prix unitaire | Prix total
mt52mtc010a | Ensemble de table de pique-nique "TAU CERÁMICA", composé d'une table de 177x90x75 cm et un banc de 157x39x44 cm, avec structure support en aluminium, finition anodisé et revêtement de matériau céramique Keraon, à haute résistance et inaltérabilité aux agents atmosphériques, haute résistance au rayage, à l'abrasion et aux agents chimiques; finition de couleur à choisir. |  |  | 1 | U | 2045865.53 | 2045865.53
mt52mug200m | Répercussion, dans la mise en place de table de pique-nique avec un banc, d'éléments de fixation sur béton: cheville à expansion en acier, vis spéciales et pâte chimique. |  |  | 1 | U | 7445.96 | 7445.96
mt10hmf040qaeg | Béton non armé prêt à l'emploi BCN: CPJ-CEM II/A 32,5 - P - B 20 - 15/25 - E: 1 - NA - P 18-305. |  |  | 0.4 | m³ | 65160.8 | 26064.32
mo041 | Compagnon professionnel III/CP2 VRD espaces publics. |  |  | 1.006 | h | 2408.75 | 2423.2
mo087 | Ouvrier professionnel II/OP VRD espaces publics. |  |  | 2.012 | h | 1521.22 | 3060.69
| Majoration des montants |  |  | 2 | % | 2084859.7 | 41697.19
| Coûts indirects |  |  | 3 | % | 2126556.89 | 63796.71
Coût d'entretien décennal: 1.401.826,30F CFA les 10 premières années. | [5 empty] | Montant total HT: | 2190353.6