## Feuille 1
AVC030 |  | U | Table pour pique-nique.
Ensemble de table de pique-nique "TAU CERÁMICA", composé d'une table de 177x90x75 cm et deux bancs de 157x39x44 cm, avec structure support en aluminium, finition anodisé et revêtement de matériau céramique Keraon, fixé à une surface support (non comprise dans ce prix).
Code interne | Désignation |  |  | Quantité | Unité | Prix unitaire | Prix total
mt52mtc010b | Ensemble de table de pique-nique "TAU CERÁMICA", composé d'une table de 177x90x75 cm et deux bancs de 157x39x44 cm, avec structure support en aluminium, finition anodisé et revêtement de matériau céramique Keraon, à haute résistance et inaltérabilité aux agents atmosphériques, haute résistance au rayage, à l'abrasion et aux agents chimiques; finition de couleur à choisir. |  |  | 1 | U | 2741708.01 | 2741708.01
mt52mug200q | Répercussion, dans la mise en place de table de pique-nique avec deux bancs, d'éléments de fixation sur surface support: chevilles et vis en acier. |  |  | 1 | U | 7552.33 | 7552.33
mo041 | Compagnon professionnel III/CP2 VRD espaces publics. |  |  | 1.509 | h | 2408.75 | 3634.8
mo087 | Ouvrier professionnel II/OP VRD espaces publics. |  |  | 1.509 | h | 1521.22 | 2295.52
| Majoration des montants |  |  | 2 | % | 2755190.66 | 55103.81
| Coûts indirects |  |  | 3 | % | 2810294.47 | 84308.83
Coût d'entretien décennal: 1.852.546,11F CFA les 10 premières années. | [5 empty] | Montant total HT: | 2894603.3