## Feuille 1
AVG040 | m² |  | Revêtement de sol drainant, avec grille alvéolaire et gazon.
Revêtement de sol drainant, pour trafic piéton, constitué de couche de drainage compactée de grave filtrante sans classification, de 10 cm d'épaisseur, couche de nivellement compactée de sable avec granulométrie de 0 à 5 mm de diamètre, propre, de 5 cm d'épaisseur, grille alvéolaire en polyéthylène haute densité (HDPE) stable aux rayons UV, résistance à la compression 200 t/m², de 50x50x4 cm, couleur verte, avec un pourcentage d'ouvertures de 95% et couche de remplissage de terre végétale criblée et mélange de graines pour pelouse recouvrant la grille alvéolaire.
Code interne |  | Désignation |  | Quantité | Unité | Prix unitaire | Prix total
mt01ard030b |  | Grave filtrante sans classification. |  | 0.33 | t | 12821.4 | 4231.06
mt01ara010a |  | Sable avec granulométrie de 0 à 5 mm de diamètre, propre. |  | 0.048 | m³ | 9680.35 | 464.66
mt18rad010a |  | Grille alvéolaire en polyéthylène haute densité (HDPE) stable aux rayons UV, résistance à la compression 200 t/m², de 50x50x4 cm, couleur verte, avec un pourcentage d'ouvertures de 95%, pour la stabilisation des revêtements de sols drainants avec pelouse. |  | 1.05 | m² | 11979.2 | 12578.1
mt48tif020a |  | Engrais pour pré-semailles de pelouse. |  | 0.1 | kg | 855.79 | 85.58
mt48tie030a |  | Terre végétale criblée, fournie en vrac. |  | 0.04 | m³ | 14084.8 | 563.39
mt48tis010a |  | Mélange de graines pour pelouse. |  | 0.035 | kg | 3726.24 | 130.42
mt48tie040 |  | Terreau propre criblé. |  | 5 | kg | 20.5 | 102.5
mt08aaa010a |  | Eau. |  | 0.05 | m³ | 1108.9 | 55.45
mq01pan070b |  | Mini pelle chargeuse sur pneus, de 52 kW/1 m³ kW. |  | 0.026 | h | 19651 | 510.93
mq02rod010d |  | Plaque vibrante à guidage manuel, de 300 kg, largeur de travail 70 cm, réversible. |  | 0.028 | h | 3821.37 | 107
mo041 |  | Compagnon professionnel III/CP2 VRD espaces publics. |  | 0.105 | h | 4151.67 | 435.93
mo087 |  | Ouvrier professionnel II/OP VRD espaces publics. |  | 0.231 | h | 2661.82 | 614.88
mo040 |  | Compagnon professionnel III/CP2 jardinier. |  | 0.128 | h | 4151.67 | 531.41
mo115 |  | Ouvrier jardinier. |  | 0.257 | h | 2561.25 | 658.24
|  | Frais de chantier des unités d'ouvrage |  | 2 | % | 21069.6 | 421.39
Coût d'entretien décennal: 3.008,74F CFA les 10 premières années. | [5 empty] | Montant total HT: | 21491