## Feuille 1
BGI020 | m³ |  | Béton de propreté.
Béton BCN: CPJ-CEM II/A 32,5 - P - B 16 - 15/25 - E: 1 - NA - P 18-305, coulage avec moyens manuels, pour la réalisation de couche de béton de propreté et nivellement des fonds de fondations.
Code interne |  | Désignation |  | Quantité | Unité | Prix unitaire | Prix total
mt08aaa010a |  | Eau. |  | 0.189 | m³ | 1066.59 | 201.59
mt01arg000a |  | Sable criblé. |  | 0.452 | m³ | 16054.52 | 7256.64
mt01arg001am |  | Gros granulats homogénéisés, de taille maximale 15/25 mm. |  | 0.846 | m³ | 17144.8 | 14504.5
mt08cem000a |  | Ciment gris en sacs. |  | 364.875 | kg | 77.51 | 28281.46
mq06hor010 |  | Bétonnière. |  | 0.72 | h | 802.26 | 577.63
mo045 |  | Compagnon professionnel III/CP2 bétonneur. |  | 0.078 | h | 2528.91 | 197.25
mo092 |  | Ouvrier professionnel II/OP bétonneur. |  | 0.078 | h | 1597.62 | 124.61
mo113 |  | Ouvrier d'exécution I/OE1 VRD espaces privés. |  | 1.37 | h | 1461.38 | 2002.09
mo112 |  | Ouvrier d'exécution I/OE2 VRD espaces privés. |  | 1.436 | h | 1491.67 | 2142.04
|  | Majoration des montants |  | 2 | % | 55287.81 | 1105.76
|  | Coûts indirects |  | 3 | % | 56393.57 | 1691.81
Coût d'entretien décennal: 1.161,71F CFA les 10 premières années. | [5 empty] | Montant total HT: | 58085.38