## Feuille 1
BGI030 |  | m³ | Béton cyclopéen.
Béton cyclopéen réalisé avec béton non armé prêt à l'emploi BCN: CPJ-CEM II/A 32,5 - P - B 16 - 20/40 - E: 1 - NA - P 18-305, coulage avec moyens manuels (60% de volume) et galets de 15 à 30 cm de diamètre (40% de volume), pour la réalisation de puits de fondation.
Code interne | Désignation |  |  | Quantité | Unité | Prix unitaire | Prix total
mt08aaa010a | Eau. |  |  | 0.107 | m³ | 1066.59 | 114.13
mt01arg000a | Sable criblé. |  |  | 0.295 | m³ | 16054.52 | 4736.08
mt01arg001aq | Gros granulats homogénéisés, de taille maximale 20/40 mm. |  |  | 0.553 | m³ | 16972.65 | 9385.88
mt08cem000a | Ciment gris en sacs. |  |  | 208.709 | kg | 77.51 | 16177.03
mt01arg100a | Galets de 15 à 30 cm de diamètre. |  |  | 0.4 | m³ | 12433.01 | 4973.2
mq06hor010 | Bétonnière. |  |  | 0.452 | h | 802.26 | 362.62
mo045 | Compagnon professionnel III/CP2 bétonneur. |  |  | 0.131 | h | 2528.91 | 331.29
mo092 | Ouvrier professionnel II/OP bétonneur. |  |  | 0.131 | h | 1597.62 | 209.29
mo113 | Ouvrier d'exécution I/OE1 VRD espaces privés. |  |  | 2.414 | h | 1461.38 | 3527.77
mo112 | Ouvrier d'exécution I/OE2 VRD espaces privés. |  |  | 1.436 | h | 1491.67 | 2142.04
| Majoration des montants |  |  | 2 | % | 41959.33 | 839.19
| Coûts indirects |  |  | 3 | % | 42798.52 | 1283.96
Coût d'entretien décennal: 1.322,47F CFA les 10 premières années. | [5 empty] | Montant total HT: | 44082.48