## Feuille 1
BGI040 | m³ |  | Béton massif.
Béton non armé confectionné sur le chantier BCN: CPJ-CEM II/A 32,5 - P - B 16 - 15/25 - E: 1 - NA - P 18-305, coulage avec moyens manuels, pour la réalisation de semelle.
Code interne |  | Désignation |  | Quantité | Unité | Prix unitaire | Prix total
mt08aaa010a |  | Eau. |  | 0.198 | m³ | 1066.59 | 211.18
mt01arg000a |  | Sable criblé. |  | 0.473 | m³ | 16054.52 | 7593.79
mt01arg001am |  | Gros granulats homogénéisés, de taille maximale 15/25 mm. |  | 0.887 | m³ | 17144.8 | 15207.44
mt08cem000a |  | Ciment gris en sacs. |  | 382.25 | kg | 77.51 | 29628.2
mq06hor010 |  | Bétonnière. |  | 0.754 | h | 802.26 | 604.9
mo045 |  | Compagnon professionnel III/CP2 bétonneur. |  | 0.065 | h | 2528.91 | 164.38
mo092 |  | Ouvrier professionnel II/OP bétonneur. |  | 0.326 | h | 1597.62 | 520.82
mo113 |  | Ouvrier d'exécution I/OE1 VRD espaces privés. |  | 1.37 | h | 1461.38 | 2002.09
mo112 |  | Ouvrier d'exécution I/OE2 VRD espaces privés. |  | 1.436 | h | 1491.67 | 2142.04
|  | Majoration des montants |  | 2 | % | 58074.84 | 1161.5
|  | Coûts indirects |  | 3 | % | 59236.34 | 1777.09
Coût d'entretien décennal: 1.830,40F CFA les 10 premières années. | [5 empty] | Montant total HT: | 61013.43