## Feuille 1
BGI050 | m³ |  | Béton à ferrailler.
Béton confectionné sur le chantier BCN: CPJ-CEM II/A 32,5 - TP - B 30 - 15/25 - E: 2a - BA - P 18-305, coulage avec moyens manuels, pour la réalisation de radier.
Code interne |  | Désignation |  | Quantité | Unité | Prix unitaire | Prix total
mt08aaa010a |  | Eau. |  | 0.189 | m³ | 1066.59 | 201.59
mt01arg000a |  | Sable criblé. |  | 0.402 | m³ | 16054.52 | 6453.92
mt01arg001am |  | Gros granulats homogénéisés, de taille maximale 15/25 mm. |  | 0.755 | m³ | 17144.8 | 12944.32
mt08cem000a |  | Ciment gris en sacs. |  | 483 | kg | 77.51 | 37437.33
mq06hor010 |  | Bétonnière. |  | 0.72 | h | 802.26 | 577.63
mo045 |  | Compagnon professionnel III/CP2 bétonneur. |  | 0.457 | h | 2528.91 | 1155.71
mo092 |  | Ouvrier professionnel II/OP bétonneur. |  | 0.548 | h | 1597.62 | 875.5
mo113 |  | Ouvrier d'exécution I/OE1 VRD espaces privés. |  | 1.37 | h | 1461.38 | 2002.09
mo112 |  | Ouvrier d'exécution I/OE2 VRD espaces privés. |  | 1.436 | h | 1491.67 | 2142.04
|  | Majoration des montants |  | 2 | % | 63790.13 | 1275.8
|  | Coûts indirects |  | 3 | % | 65065.93 | 1951.98
Coût d'entretien décennal: 2.010,54F CFA les 10 premières années. | [5 empty] | Montant total HT: | 67017.91