## Feuille 1
BRP010 | m² |  | Bardage avec des pièces irrégulières.
Bardage de parements allant jusqu'à 3 m de hauteur, avec pierre irrégulière de quartzite, d'entre 1 et 2 cm d'épaisseur, posée avec mortier de ciment M-5.
Code interne |  | Désignation |  | Quantité | Unité | Prix unitaire | Prix total
mt19cir010d |  | Pierre irrégulière de quartzite, d'entre 1 et 2 cm d'épaisseur, finition naturel. |  | 1 | m² | 18974.54 | 18974.54
mt09mor010c |  | Mortier de ciment CEM II/B-P 32,5 N type M-5, confectionné sur site avec 250 kg/m³ de ciment et une proportion en volume 1/6. |  | 0.03 | m³ | 75631.84 | 2268.96
mo021 |  | Compagnon professionnel III/CP2 poseur de pierre naturelle. |  | 1.752 | h | 2227.81 | 3903.12
mo058 |  | Ouvrier professionnel II/OP poseur de pierre naturelle. |  | 1.752 | h | 1379.86 | 2417.51
|  | Moyens auxiliaires |  | 2 | % | 27564.13 | 551.28
|  | Coûts indirects |  | 3 | % | 28115.41 | 843.46
Coût d'entretien décennal: 6.660,54F CFA les 10 premières années. | [5 empty] | Montant total HT: | 28958.87