## Feuille 1
EAN160 | m² |  | Nettoyage d'une surface métallique par projection de particules.
Projection à sec d'un jet de matériau abrasif (silicate d'aluminium) sur la surface métallique jusqu'à atteindre un degré de préparation Sa 2 selon NF EN ISO 8501-1, pour procéder postérieurement à l'application d'un revêtement (non compris dans ce prix).
Code interne |  | Désignation |  | Quantité | Unité | Prix unitaire | Prix total
mt08lim010a |  | Abrasif pour le nettoyage par jet ou à pression, constitué de particules de silicate d'aluminium. |  | 1.5 | kg | 174.86 | 262.29
mq08lch010 |  | Équipement de jet de sable à pression. |  | 0.1 | h | 1392 | 139.2
mq08gel010k |  | Groupe électrogène insonorisé, triphasé, de 45 kVA de puissance. |  | 0.1 | h | 2339.15 | 233.92
mo112 |  | Ouvrier d'exécution I/OE2 construction. |  | 0.105 | h | 1477.65 | 155.15
mo113 |  | Ouvrier d'exécution I/OE1 construction. |  | 0.105 | h | 1447.64 | 152
|  | Coûts directs complémentaires |  | 2 | % | 942.56 | 18.85
[6 empty] | Montant total HT: | 961.41