## Feuille 1
EAN170 | m² |  | Jet d'abrasif sur un parement en béton.
Projection à sec d'un jet de particules de matériau abrasif (silicate d'aluminium) sur un parement en béton, de façon à supprimer les contaminants, la couche de mortier de ciment et les particules libres du support, pour procéder ensuite à l'application d'un revêtement (non compris dans ce prix).
Code interne |  | Désignation |  | Quantité | Unité | Prix unitaire | Prix total
mt08lim010a |  | Abrasif pour le nettoyage par jet ou à pression, constitué de particules de silicate d'aluminium. |  | 1.5 | kg | 174.86 | 262.29
mq08lch010 |  | Équipement de jet de sable à pression. |  | 0.117 | h | 1392 | 162.86
mq08gel010k |  | Groupe électrogène insonorisé, triphasé, de 45 kVA de puissance. |  | 0.117 | h | 2339.15 | 273.68
mo112 |  | Ouvrier d'exécution I/OE2 construction. |  | 0.124 | h | 1477.65 | 183.23
mo113 |  | Ouvrier d'exécution I/OE1 construction. |  | 0.124 | h | 1447.64 | 179.51
|  | Coûts directs complémentaires |  | 2 | % | 1061.57 | 21.23
[6 empty] | Montant total HT: | 1082.8