## Feuille 1
EAN170 |  | m² | Nettoyage d'une surface métallique par projection de particules.
Projection à sec d'un jet de matériau abrasif (silicate d'aluminium) sur la surface métallique jusqu'à atteindre un degré de préparation Sa 1 selon NF EN ISO 8501-1, pour procéder postérieurement à l'application d'un revêtement (non compris dans ce prix).
Code interne | Désignation |  |  | Quantité | Unité | Prix unitaire | Prix total
mt08lim010a | Abrasif pour le nettoyage par jet ou à pression, constitué de particules de silicate d'aluminium. |  |  | 1.2 | kg | 168.74 | 202.49
mq08lch010 | Équipement de jet de sable à pression. |  |  | 0.078 | h | 1352.62 | 105.5
mq08gel010k | Groupe électrogène insonorisé, triphasé, de 45 kVA de puissance. |  |  | 0.078 | h | 2272.97 | 177.29
mo110 | Ouvrier d'exécution I/OE2 VRD espaces privés. |  |  | 0.069 | h | 1352.32 | 93.31
mo111 | Ouvrier d'exécution I/OE1 VRD espaces privés. |  |  | 0.069 | h | 1324.86 | 91.42
| Moyens auxiliaires |  |  | 2 | % | 670.01 | 13.4
| Coûts indirects |  |  | 3 | % | 683.41 | 20.5
[6 empty] | Montant total HT: | 703.91