## Feuille 1
EAN180 | m² |  | Jet d'eau sur un parement en béton.
Projection d'un jet d'eau à pression, de 200 à 300 bar, sur un parement en béton, de manière à supprimer tous les restes de saleté, de graisses et de poussière du support, pour procéder ensuite à l'application d'un revêtement (non compris dans ce prix).
Code interne |  | Désignation |  | Quantité | Unité | Prix unitaire | Prix total
mq08lch020a |  | Équipement de jet d'eau à pression. |  | 0.106 | h | 2506.58 | 265.7
mq08gel010k |  | Groupe électrogène insonorisé, triphasé, de 45 kVA de puissance. |  | 0.106 | h | 2339.15 | 247.95
mo112 |  | Ouvrier d'exécution I/OE2 construction. |  | 0.111 | h | 1477.65 | 164.02
mo113 |  | Ouvrier d'exécution I/OE1 construction. |  | 0.111 | h | 1447.64 | 160.69
|  | Coûts directs complémentaires |  | 2 | % | 838.36 | 16.77
[6 empty] | Montant total HT: | 855.13