## Feuille 1
EAN190 | m² |  | Jet d'eau et abrasif sur le parement en béton.
Projection d'un jet d'eau et de particules du matériau abrasif (silicate d'aluminium) sur un parement en béton, de manière à supprimer les restes de saleté, de graisses et de poussière du support, pour procéder ensuite à l'application d'un revêtement (non compris dans ce prix).
Code interne |  | Désignation |  | Quantité | Unité | Prix unitaire | Prix total
mt08lim010a |  | Abrasif pour le nettoyage par jet ou à pression, constitué de particules de silicate d'aluminium. |  | 0.5 | kg | 174.86 | 87.43
mq08lch020a |  | Équipement de jet d'eau à pression. |  | 0.117 | h | 2506.58 | 293.27
mq08gel010k |  | Groupe électrogène insonorisé, triphasé, de 45 kVA de puissance. |  | 0.117 | h | 2339.15 | 273.68
mo112 |  | Ouvrier d'exécution I/OE2 construction. |  | 0.136 | h | 1477.65 | 200.96
mo113 |  | Ouvrier d'exécution I/OE1 construction. |  | 0.136 | h | 1447.64 | 196.88
|  | Coûts directs complémentaires |  | 2 | % | 1052.22 | 21.04
[6 empty] | Montant total HT: | 1073.26