## Feuille 1
EAR020 | m |  | Réparation des fissures, avec du mastic.
Réparation d'une fissure extérieur à l'aide un scellage avec mastic à base de polyuréthane, préparation préalable de la fissure.
Code interne |  | Désignation |  | Quantité | Unité | Prix unitaire | Prix total
mt15rer640b |  | Cartouche de mastic monocomposant à base de polyuréthane, de 300 cm³, couleur blanc, avec dureté Shore A approchée de 20, selon NF EN ISO 868 et élongation à la rupture >= 400%, selon NF EN ISO 8339. |  | 0.8 | U | 7862 | 6289.6
mo037 |  | Compagnon professionnel III/CP2 peintre. |  | 0.19 | h | 2227.81 | 423.28
mo074 |  | Ouvrier professionnel II/OP peintre. |  | 0.19 | h | 1379.86 | 262.17
|  | Moyens auxiliaires |  | 2 | % | 6975.05 | 139.5
|  | Coûts indirects |  | 3 | % | 7114.55 | 213.44
[6 empty] | Montant total HT: | 7327.99