## Feuille 1
EBI040 | m² | Bardage avec des plaques en pierre naturelle fixées avec un mortier-colle et des agrafes d'ancrage.
Bardage réalisé avec plaques découpées de granit Gris Quintana, finition polie, 60x40x3 cm, fixé avec du mortier-colle amélioré, C2 TE, avec glissement réduit et temps ouvert allongé, grise, et agrafes d'ancrage en acier inoxydable; jointoyée avec du mortier de joints cémenteux, CG1, pour joints minces (entre 1,5 et 3 mm), avec la même tonalité des pièces.
Code interne |  |  | Désignation | Quantité | Unité | Prix unitaire | Prix total
mt18bgn010amc |  |  | Plaque découpée de granit national, Gris Quintana, 60x40x3 cm, finition polie, selon NF EN 1469. | 1.05 | m² | 60999.8 | 64049.8
mt19paj010 |  |  | Kit de fixation constitué d'agrafes d'ancrage en acier inoxydable de 5 mm et vis, en recouvrement de parements avec des matériaux en pierre. | 1 | U | 3803.32 | 3803.32
mt09mcr021q |  |  | Mortier-colle amélioré, C2 TE, avec résistance au glissement et temps ouvert allongé, selon NF EN 12004, couleur grise. | 2.5 | kg | 443.56 | 1108.9
mt09mcr060c |  |  | Mortier de joints cémenteux, CG1, pour joint minimum entre 1,5 et 3 mm, selon NF EN 13888. | 0.1 | kg | 517.48 | 51.75
mo022 |  |  | Compagnon professionnel III/CP2 poseur de pierre naturelle. | 1.593 | h | 4151.67 | 6613.61
mo060 |  |  | Ouvrier professionnel II/OP poseur de pierre naturelle. | 0.796 | h | 2661.82 | 2118.81
|  |  | Frais de chantier des unités d'ouvrage | 2 | % | 77746.1 | 1554.92
Coût d'entretien décennal: 18.239,24F CFA les 10 premières années. | [5 empty] | Montant total HT: | 79301.1