## Feuille 1
EBI060 | m² |  | Bardage avec des panneaux pré-montés en pierre naturelle.
Bardage sur parement vertical, avec panneaux prémontés en pierre naturelle, fixés avec du mortier-colle amélioré, C2 TE, avec glissement réduit et temps ouvert allongé, grise.
Code interne |  | Désignation |  | Quantité | Unité | Prix unitaire | Prix total
mt19ppc010a |  | Panneau prémonté en pierre naturelle, constitué de pierres plates de quartzite dorée sur une base de mortier de ciment renforcé avec armature métallique, de 61x15,2 cm et une épaisseur de 4 à 6 cm. Comprend les pièces de coin. |  | 1.05 | m² | 84604.5 | 88834.7
mt09mcr021q |  | Mortier-colle amélioré, C2 TE, avec résistance au glissement et temps ouvert allongé, selon NF EN 12004, couleur grise. |  | 2.5 | kg | 443.56 | 1108.9
mo022 |  | Compagnon professionnel III/CP2 poseur de pierre naturelle. |  | 0.425 | h | 4151.67 | 1764.46
mo060 |  | Ouvrier professionnel II/OP poseur de pierre naturelle. |  | 0.425 | h | 2661.82 | 1131.27
|  | Frais de chantier des unités d'ouvrage |  | 2 | % | 92839.4 | 1856.79
Coût d'entretien décennal: 16.098,35F CFA les 10 premières années. | [5 empty] | Montant total HT: | 94696.2