## Feuille 1
EBI070 | m² |  | Bardage avec des pièces irrégulières en pierre naturelle.
Bardage de parements allant jusqu'à 3 m de hauteur, avec pièces irrégulières de quartzite, d'entre 1 et 2 cm d'épaisseur, pose avec du mortier bâtard de chaux et de ciment blanc BL-II/A-L 42,5 R, M-5.
Code interne |  | Désignation |  | Quantité | Unité | Prix unitaire | Prix total
mt19cir010d |  | Pièces irrégulières de quartzite, d'entre 1 et 2 cm d'épaisseur, finition naturelle. |  | 1 | m² | 20023.9 | 20023.9
mt09mor030b |  | Mortier bâtard de chaux et de ciment blanc BL-II/A-L 42,5 R, type M-5, confectionné sur chantier avec 250 kg/m³ de ciment et une proportion en volume 1:1:7. |  | 0.03 | m³ | 111966 | 3358.98
mo022 |  | Compagnon professionnel III/CP2 poseur de pierre naturelle. |  | 1.615 | h | 2836.67 | 4581.22
mo060 |  | Ouvrier professionnel II/OP poseur de pierre naturelle. |  | 1.615 | h | 1808.49 | 2920.71
|  | Frais de chantier des unités d'ouvrage |  | 2 | % | 30884.8 | 617.7
Coût d'entretien décennal: 7.245,58F CFA les 10 premières années. | [5 empty] | Montant total HT: | 31502.5