## Feuille 1
EBI070 | m² |  | Bardage avec des pièces irrégulières en pierre naturelle.
Bardage de parements allant jusqu'à 3 m de hauteur, avec pièces irrégulières de quartzite, d'entre 2 et 3 cm d'épaisseur, pose avec du mortier de ciment M-10.
Code interne |  | Désignation |  | Quantité | Unité | Prix unitaire | Prix total
mt19cir010e |  | Pièces irrégulières de quartzite, d'entre 2 et 3 cm d'épaisseur, finition naturelle. |  | 1 | m² | 22760.3 | 22760.3
mt09mor010e |  | Mortier de ciment CEM II/B-P 32,5 N type M-10, confectionné sur site avec 380 kg/m³ de ciment et une proportion en volume 1/4. |  | 0.03 | m³ | 92073.3 | 2762.2
mo022 |  | Compagnon professionnel III/CP2 poseur de pierre naturelle. |  | 1.615 | h | 2836.67 | 4581.22
mo060 |  | Ouvrier professionnel II/OP poseur de pierre naturelle. |  | 1.615 | h | 1808.49 | 2920.71
|  | Frais de chantier des unités d'ouvrage |  | 2 | % | 33024.4 | 660.49
Coût d'entretien décennal: 7.747,53F CFA les 10 premières années. | [5 empty] | Montant total HT: | 33684.9