## Feuille 1
ECA010 | m |  | Arrêt de balcon.
Arrêt de balcon en béton polymère à surface polie, de couleur grise, de 22,5x2,5 cm.
Code interne |  | Désignation |  | Quantité | Unité | Prix unitaire | Prix total
mt08aaa010a |  | Eau. |  | 0.006 | m³ | 1066.59 | 6.4
mt01arg005a |  | Sable de carrière, pour mortier préparé sur chantier. |  | 0.003 | t | 11476.62 | 34.43
mt08cem000a |  | Ciment gris en sacs. |  | 0.947 | kg | 77.51 | 73.4
mt08adt010 |  | Additif hydrofuge pour imperméabilisation des mortiers ou des bétons. |  | 0.019 | kg | 853.27 | 16.21
mt20wwa040 |  | Adhésif cémenteux flexible et de grande adhérence. |  | 1.372 | kg | 443.21 | 608.08
mt20zhp030c |  | Arrêt de balcon en béton polymère à surface polie, de couleur grise, de 22,5x2,5 cm, avec ancrage métallique en acier inoxydable. |  | 1.05 | m | 13686.38 | 14370.7
mt20wwa025 |  | Profil en mousse de polyéthylène, de 6 mm de diamètre, pour remplissage des joints. |  | 0.225 | m | 345.71 | 77.78
mt20wwa035 |  | Pot d'apprêt pour mastics (250 cm³). |  | 0.025 | U | 4742.37 | 118.56
mt20wwa030 |  | Pot de mastic de polyuréthane imperméable (310 cm³). |  | 0.05 | U | 4653.72 | 232.69
mq06hor010 |  | Bétonnière. |  | 0.011 | h | 802.26 | 8.82
mo020 |  | Compagnon professionnel III/CP2 VRD espaces privés. |  | 0.207 | h | 2408.75 | 498.61
mo113 |  | Ouvrier d'exécution I/OE1 VRD espaces privés. |  | 0.229 | h | 1461.38 | 334.66
|  | Majoration des montants |  | 2 | % | 16380.34 | 327.61
|  | Coûts indirects |  | 3 | % | 16707.95 | 501.24
Coût d'entretien décennal: 2.925,56F CFA les 10 premières années. | [5 empty] | Montant total HT: | 17209.19