## Feuille 1
ECA010 | m | Arrêt de balcon.
Arrêt de balcon de granit Gris Perle, de 21 à 25 cm de largeur et 3 cm d'épaisseur.
Code interne |  | Désignation | Quantité | Unité | Prix unitaire | Prix total
mt08aaa010a |  | Eau. | 0.006 | m³ | 1066.59 | 6.4
mt01arg005a |  | Sable de carrière, pour mortier préparé sur chantier. | 0.009 | t | 11476.62 | 103.29
mt08cem000a |  | Ciment gris en sacs. | 2.28 | kg | 77.51 | 176.72
mt08adt010 |  | Additif hydrofuge pour imperméabilisation des mortiers ou des bétons. | 0.046 | kg | 853.27 | 39.25
mt20zpn010Cb |  | Arrêt de balcon de granit Gris Perle, de 21 à 25 cm de largeur et 3 cm d'épaisseur, avec larmier, face et bord droit polis, selon NF EN 771-6. | 1.05 | m | 20866.41 | 21909.73
mt09mcr220 |  | Mortier de jointoiement pour revêtements, intérieurs et extérieurs, en pierre naturelle, polie ou à polir, constitué de ciment, granulats à base de poussière de marbre, pigments résistants aux alcalis et additifs spéciaux. | 0.019 | kg | 1279.9 | 24.32
mq06hor010 |  | Bétonnière. | 0.011 | h | 802.26 | 8.82
mo020 |  | Compagnon professionnel III/CP2 VRD espaces privés. | 0.21 | h | 2408.75 | 505.84
mo113 |  | Ouvrier d'exécution I/OE1 VRD espaces privés. | 0.272 | h | 1461.38 | 397.5
|  | Majoration des montants | 2 | % | 23171.87 | 463.44
|  | Coûts indirects | 3 | % | 23635.31 | 709.06
Coût d'entretien décennal: 4.138,54F CFA les 10 premières années. |  |  |  |  | Montant total HT: | 24344.37