## Feuille 1
ECG010 | U |  | Gargouille.
Gargouille en béton polymère, couleur, de 140x220 mm de section, placée avec adhésif cémenteux.
Code interne |  | Désignation |  | Quantité | Unité | Prix unitaire | Prix total
mt20wwa040 |  | Adhésif cémenteux flexible et de grande adhérence. |  | 0.3 | kg | 443.21 | 132.96
mt20ghp010k |  | Gargouille en béton polymère, couleur, de 140x220 mm de section, à surface polie et base rectangulaire, avec larmier inférieure. |  | 1 | U | 10560.85 | 10560.85
mt20wwa035 |  | Pot d'apprêt pour mastics (250 cm³). |  | 0.016 | U | 4742.37 | 75.88
mt20wwa030 |  | Pot de mastic de polyuréthane imperméable (310 cm³). |  | 0.032 | U | 4653.72 | 148.92
mo020 |  | Compagnon professionnel III/CP2 VRD espaces privés. |  | 0.129 | h | 2408.75 | 310.73
mo113 |  | Ouvrier d'exécution I/OE1 VRD espaces privés. |  | 0.129 | h | 1461.38 | 188.52
|  | Majoration des montants |  | 2 | % | 11417.86 | 228.36
|  | Coûts indirects |  | 3 | % | 11646.22 | 349.39
Coût d'entretien décennal: 1.679,39F CFA les 10 premières années. | [5 empty] | Montant total HT: | 11995.61